## Generation
Name |  | UniqueNameTBD
Device |  | RTG | RTG | RTG | RTG | RTG
Type |  | Cassini | 4 | 16 | 32 | 64
Company
Reference |  | 16.89CDR
Power | W | 285 | 1140 | 4560 | 9120 | 18240
Mass | kg | 56 | 224 | 896 | 1792 | 3584
Diameter | m | 0.41 | 1.64 | 6.56 | 13.12 | 26.24
Length | m | 1.12 | 4.48 | 17.92 | 35.84 | 71.68
Life | years | 15 | 15 | 16 | 17 | 18
Cost | $ | 35000000 | 140000000 | 560000000 | 1120000000 | 2240000000
TRL |  | 9 | 9 | 10 | 11 | 12

## Storage
PartNumber | text | MSP01
Company | text | Lithion
Device | text | SecondaryBattery
Type | text | Lithium Ion
Name | text | 3.2
SpecificEnergy | W hr/kg | 522000
EnergyDensity | W hr/L | 1166400000
RatedCapacity | A hr | 90000
NominalVoltage | V | 28
Mass | kg | 17.8
Diameter | m | 0.1
Length | m | 0.129
MaxCycles | num | 900
CoulombicEfficiency | % | 0.99
FadeRate | %/cycle | 0.02
Life | years | 0
Cost | $ | 0
TRL | num | 9
DOD | fraction | 0.8
Cyclelife | num | 1500

## Solar
Name | text | GaAs
Ref | text | class
Device | text | Solar Array
Efficiency |  | 0.185
InherentDegradation |  | 0.77
InitialDegradation |  | 0
DegradationRate | 1/sec | 7.922e-10
Density | kg/m^2 | 0.85
K | constant | 0.185
CostPerArea | $/m^2 | 70000