## Sheet1
INTEGRATED FREQUENCY DENSITY
Enter SSB density representing phase noise to obtain frequency deviation.
ENTER DATA |  |  | Do not enter data below. Copy last line OK.
Mod. | SSB | Freq. Dens. |  | Integrated
Freq. | density | Hz^2/Hz |  | Segment | sum | RMS Frequency
Hz | dBc/Hz | in dB | slope | Hz^2 | Hz^2 | Hz | rad/sec
100 | -89 | -46
10000 | -109 | -26 | 1 | 0.0006294 | 0.0006294 | 0.03548 | 0.22292
100000 | -139 | -36 | -1 | 2.8988e-07 | 0.00062969 | 0.035488 | 0.22298
2000000 | -140 | -10.9794 | 1.9231 | 2.7364e-06 | 0.00063243 | 0.035565 | 0.22346 | <-row unlocked for copying